## Maršruti
Nr. | Maršruta veids | Maršruta nosaukums | Sākums | Beigas | Iekārtu ķēde (shēma)
1. SILO uzpilde
1.1 | SILO uzpilde | Pieņemšana -> Žāvēšana -> SILO-1 | Pieņemšana (CC1) | SILO-1 | CC1 -> DV1 (uz E1) -> E1 -> DRYER -> E2 -> DV2 (uz SILO-1) -> SILO-1
1.2 | SILO uzpilde | Pieņemšana -> Žāvēšana -> SILO-2 | Pieņemšana (CC1) | SILO-2 | CC1 -> DV1 (uz E1) -> E1 -> DRYER -> E2 -> DV2 (uz DV3) -> DV3 (uz SILO-2) -> SILO-2
1.3 | SILO uzpilde | Tiešā pieņemšana -> SILO-1 (Žāvētāja apvadlīnija) | Pieņemšana (CC1) | SILO-1 | CC1 -> DV1 (apvadot DRYER) -> E2 -> DV2 (uz SILO-1) -> SILO-1
1.4 | SILO uzpilde | Tiešā pieņemšana -> SILO-2 (Žāvētāja apvadlīnija) | Pieņemšana (CC1) | SILO-2 | CC1 -> DV1 (apvadot DRYER) -> E2 -> DV2 (uz DV3) -> DV3 (uz SILO-2) -> SILO-2
2. SILO izkraušana
2.1 | SILO izkraušana | SILO-1 -> PILE-1 | SILO-1 | PILE-1 | SILO-1 -> SH1 -> CC2 -> E3 -> DV4 (uz Future conveyor) -> PILE-1
2.2 | SILO izkraušana | SILO-1 -> PILE-2 | SILO-1 | PILE-2 | SILO-1 -> SH1 -> CC2 -> E3 -> DV4 (uz augšējo līniju) -> PILE-2
2.3 | SILO izkraušana | SILO-2 -> PILE-1 | SILO-2 | PILE-1 | SILO-2 -> SH2 -> CC2 -> E3 -> DV4 (uz Future conveyor) -> PILE-1
2.4 | SILO izkraušana | SILO-2 -> PILE-2 | SILO-2 | PILE-2 | SILO-2 -> SH2 -> CC2 -> E3 -> DV4 (uz augšējo līniju) -> PILE-2
3. Visi pārējie maršruti
3.1 | Tranzīts / Apvadlīnija | Pieņemšana -> Žāvēšana -> PILE-1 (SILO apvadlīnija) | Pieņemšana (CC1) | PILE-1 | CC1 -> DV1 (uz E1) -> E1 -> DRYER -> E2 -> DV2 (uz DV3) -> DV3 (apvadot SILO) -> E3 -> DV4 (uz Future conveyor) -> PILE-1
3.2 | Tranzīts / Apvadlīnija | Pieņemšana -> Žāvēšana -> PILE-2 (SILO apvadlīnija) | Pieņemšana (CC1) | PILE-2 | CC1 -> DV1 (uz E1) -> E1 -> DRYER -> E2 -> DV2 (uz DV3) -> DV3 (apvadot SILO) -> E3 -> DV4 (uz augšējo līniju) -> PILE-2
3.3 | Tranzīts / Apvadlīnija | Tiešais tranzīts -> PILE-1 (DRYER un SILO apvadlīnija) | Pieņemšana (CC1) | PILE-1 | CC1 -> DV1 (apvadot DRYER) -> E2 -> DV2 (uz DV3) -> DV3 (apvadot SILO) -> E3 -> DV4 (uz Future conveyor) -> PILE-1
3.4 | Tranzīts / Apvadlīnija | Tiešais tranzīts -> PILE-2 (DRYER un SILO apvadlīnija) | Pieņemšana (CC1) | PILE-2 | CC1 -> DV1 (apvadot DRYER) -> E2 -> DV2 (uz DV3) -> DV3 (apvadot SILO) -> E3 -> DV4 (uz augšējo līniju) -> PILE-2

## Iekārtu saraksts
Nr. | Iekārtas apzīmējums | Iekārtas veids / Nosaukums | Jauda (kW) | Apraksts / Funkcija
1 | CC1 | Pieņemšanas konveijers | 7.5 | Izejvielu pieņemšanas ķēdes/siksnas konveijers
2 | DV1 | Trīsgaitas vārsts DV1 | 0.18 | Materiāla plūsmas pārvirzīšana: uz E1 (žāvētājs) vai apvadlīniju uz E2
3 | E1 | Elevators / Norija E1 | 2.2 | Materiāla padeves elevators uz žāvētāju (DRYER)
4 | DRYER | Žāvētājs | - | Materiāla žāvēšanas iekārta
5 | E2 | Elevators / Norija E2 | 3 | Materiāla pacelšanas elevators pēc žāvētāja vai pieņemšanas
6 | DV2 | Divkāršais vārsts DV2 | 0.36 | Piedziņa 2x0.18 kW; pārvirza plūsmu uz SILO-1 vai tālāk uz DV3
7 | DV3 | Trīsgaitas vārsts DV3 | 0.18 | Materiāla plūsmas pārvirzīšana: uz SILO-2 vai apvadlīniju uz E3
8 | SILO-1 | Uzglabāšanas siloss 1 | - | Vertikālais uzglabāšanas siloss materiālam
9 | SILO-2 | Uzglabāšanas siloss 2 | - | Vertikālais uzglabāšanas siloss materiālam
10 | SH1 | Slaids / Aizbīdnis SH1 | - | SILO-1 apakšējais izkraušanas aizbīdnis
11 | SH2 | Slaids / Aizbīdnis SH2 | - | SILO-2 apakšējais izkraušanas aizbīdnis
12 | FAN1 | Ventilators 1 | - | Apdzesēšanas/vēdināšanas ventilators pie SILO-1 apakšas
13 | FAN2 | Ventilators 2 | - | Apdzesēšanas/vēdināšanas ventilators pie SILO-2 apakšas
14 | CC2 | Izkraušanas konveijers | 3 | Konveijers materiāla izkraušanai no SILO-1 un SILO-2
15 | E3 | Elevators / Norija E3 | 3 | Materiāla pacelšanas elevators galējai izkraušanai uz grēdām (PILE)
16 | DV4 | Trīsgaitas vārsts DV4 | 0.18 | Materiāla sadale gala izkraušanai: uz PILE-1 (Future conveyor) vai PILE-2
17 | Future conveyor | Nākotnes konveijers | - | Paredzētā izkraušanas konveijera līnija uz PILE-1

## IO saraksts
IO Module | IO Pin | Original Name | Address | PLC Tag Name
6ES7214-1BG40-0XB0 | I0 | EM OK
| I1 | 230 V FUSE OK
| I2 | 24VDC FUSE OK
| I3 | RESET BUTTON
| I4 | CC1 OVERLOAD SENSOR
| I5 | DV1 to E1 SENSOR
| I6 | DV1 to E2 SENSOR
| I7 | E1 ROTATION SENSOR WITH DELAY
| I8 | DRYER FULL SENSOR
| I9 | E2 ROTATION SENSOR WITH DELAY
| I10 | DV 2.1 MOTOR TO SILO NR1 SENSOR
| I11 | DV 2.1 MOTOR TO DV3 SENSOR
| I12 | DV 2.2 MOTOR TO DV3 SENSOR
| I13 | DV 2.2 MOTOR TO SILO NR2 SENSOR
| Q0 | DV1 to E1 MOTOR START
| Q1 | DV1 to E2 MOTOR START
| Q2 | E1 MOTOR START
| Q3 | E2 MOTOR START
| Q4 | DV 2.1 MOTOR TO SILO NR1 CONTACTOR
| Q5 | DV 2.1 MOTOR TO DV3 CONTACTOR
| Q6 | DV 2.2 MOTOR TO DV3 CONTACTOR
| Q7 | DV 2.2 MOTOR TO SILO NR2 CONTACTOR
| Q8 | RESET LED
| Q9 | DRYER UNLOAD STOP
6ES7221-1BH32-0XB0 | I0 | DV3 TO CC2 SENSOR
| I1 | DV3 TO PILE SENSOR
| I2 | SILO 1 LOW LEVEL SENSOR
| I3 | SILO 1 HIGH LEVEL SENSOR
| I4 | SILO 2 LOW LEVEL SENSOR
| I5 | SILO 2 HIGH LEVEL SENSOR
| I6 | SH1 OPEN SENSOR
I7
| I8 | SH1 CLOSE SENSOR
| I9 | SH2 OPEN SENSO
| I10 | SH2 CLOSE SENSOR
| I11 | CC2 OVERLOAD SENSOR
| I12 | E3 ROTATION SENSOR WITH DELAY
| I13 | DV4 TO LEFT SENSOR
| I14 | DV4 TO RIGHT SENSOR
| I15 | CC1 FUSE OK
6ES7221-1BH32-0XB0 | I0 | DV1 FUSE OK
| I1 | E1 FUSE OK
| I2 | E2 FUSE OK
| I3 | DV2.1 FUSE OK
| I4 | DV2.2 FUSE OK
| I5 | DV3 FUSE OK
| I6 | FAN 1 FUSE OK
| I7 | FAN 2 FUSE OK
| I8 | CC2 FUSE OK
| I9 | E3 FUSE OK
| I10 | DV4 FUSE OK
I11
I12
I13
I14
I15
6ES7222-5HH50-0XB0 | Q0 | DV3 TO CC2 MOTOR CONTACTOR
| Q1 | DV3 TO PILE MOTOR CONTACTOR
| Q2 | SH1 CLOSE
| Q3 | SH1 OPEN
| Q4 | SH2 CLOSE
| Q5 | SH2 OPEN
| Q6 | FAN1 MOTOR START
| Q7 | FAN2 MOTOR START
| Q8 | CC2 MOTOR START
| Q9 | E3 MOTOR START
| Q10 | DV4 TO LEFT MOTOR
| Q11 | DV4 TO RIGHT MOTOR
| Q12 | WARNING SOUND SIGNAL
Q13
Q14
Q15
6ES7222-5HH50-0XB0 | Q0
Q1
Q2
Q3
Q4
Q5
Q6
Q7
Q8
Q9
Q10
Q11
Q12
Q13
Q14
Q15